## Hoja1
Parte 1
Carrete | I(mA) | ΔV(mV) | R(ohm)
1 | 99.3 | 107.6 | 1.08
2 | 99.1 | 105.6 | 1.16 |  | l | longitud de cable
3 | 99.1 | 107 | 1.08 |  | p | rho, factor de conductividad
4 | 99.1 | 105.2 | 1.15 |  | S | sección
[5 empty] | i | intensidad de corriente
Parte 2 |  | DOS TRAMOS
Lamparas | Fuente (mV) | Voltimetro (mv) | Corriente (mA) | P(W) f | V( l ) = ((p*i)/S))*l
1 | 24.1 | 21.9 | 0.96 | 23.136
2 | 24.2 | 19.9 | 1.85 | 44.77
3 | 24.2 | 18.1 | 2.65 | 64.13 | P = I V
4 | 24.2 | 16.6 | 3.37 | 81.554 | P | Potencia
[5 empty] | V | dif potencial
Parte 2 |  | TRES TRAMOS |  |  | I | corriente
Lamparas | Fuente (mV) | Voltimetro (mv) | Corriente | P(W) f | potencia de la lampara=25 W(valor nominal)
1 | 24.1 | 20.7 | 0.96 | 23.136
2 | 24.1 | 18 | 1.78 | 42.898
3 | 24.1 | 15.7 | 2.46 | 59.286
4 | 24.1 | 13.7 | 3.07 | 73.987
Parte 2 |  | CUATRO TRAMOS
Lamparas | Fuente (mV) | Voltimetro (mv) | Corriente | P(W) f
1 | 24.1 | 19.8 | 0.94 | 22.654
2 | 24.1 | 16.4 | 1.7 | 40.97
3 | 24.1 | 13.7 | 2.31 | 55.671
4 | 24.1 | 11.5 | 2.81 | 67.721
Parte 3
Parte 3 |  | DOS TRAMOS
Lamparas | Fuente (mV) | Voltimetro (mv) | Corriente (mA)
1 | 24.1 | 23.3 | 1.03
2 | 24.1 | 22.8 | 2
3 | 24.1 | 22.2 | 2.96
4 | 24.2 | 21.7 | 3.89
Parte 3 |  | TRES TRAMOS
Lamparas | Fuente (mV) | Voltimetro (mv) | Corriente
1 | 23.9 | 23.4 | 1.03
2 | 24 | 23 | 2.06
3 | 26.2 | 24.7 | 3.3
4 | 24.6 | 22.7 | 3.98
Parte 3 |  | CUATRO TRAMOS
Lamparas | Fuente (mV) | Voltimetro (mv) | Corriente
1 | 23.9 | 23.4 | 1.03
2 | 23.8 | 23 | 2.02
3 | 24 | 22.3 | 2.98
4 | 24 | 22.3 | 3.9
DATOS DEL CABLE
LONGITUD | 2 X 10 m
seccion | 0,35 mm2
R1=r2 = r3 = r4
R limitadora | 100 ohms
Temperaura ambiente |  | 21°C